## Feuil1
Motor |  | A12-04 |  | R= | 3.8 | Mass | 10 |  | TR= | 42.4413 | TRM= | 4.2441 |  |  |  | 1.9494
Maxon A12 2.4V |  |  |  | Calculated from the specs
Voltage | Io with | Po | Is | Balance | Ms | No | k cst | Putimax | Pmecmax | Pmax/ | Npmax/ | I pmax | TR | Npmax | Mpmax | Merit
V | mA | t/s | mA | g | mNm | RPM | mNm/A | mW | mW | V*V | V | /V |  | RPM | mNm
1.2 | 16 | 90 | 315 | 3.2 | 0.6304 | 5400 | 2.1084 | 85.38 | 89.1207 | 61.8894 | 2250 | 131.25 | 42.4413 | 2700 | 0.3152 | 1.0816
2.4 | 32 | 180 | 630 | 6.4 | 1.2608 | 10800 | 2.1084 | 341.5202 | 356.4828 | 61.8894 | 2250 | 131.25 | 42.4413 | 5400 | 0.6304 | 1.0816
4.8 | 64 | 360 | 1260 | 12.8 | 2.5216 | 21600 | 2.1084 | 1366.0807 | 1425.9312 | 61.8894 | 2250 | 131.25 | 42.4413 | 10800 | 1.2608 | 1.0816
0.2W
[14 empty] | 2080 | 1
[14 empty] | 20800 | 0.1
[13 empty] | ……………………………………………………………………………………………………………………………………………………………………………………………………………………………………………………………………………………………………………………………………………………………………. | 0.5W
[14 empty] | 2080 | 2.5
[14 empty] | 41600 | 0.125