## Feuil1
Motor |  | DC12-04 |  | R= | 12 | Mass | 4.5 |  | TR= | 56.3424 | TRM= | 12.5205 |  |  |  | 3.4641
Wes Technik DC5/24
Voltage | Io with | Po | Is | Balance | Ms | No | k cst | Putimax | Pmecmax | Pmax/ | Npmax/ | I pmax | TR | Npmax | Mpmax | Merit
V | mA | t/s | mA | g | mNm | RPM | mNm/A | mW | mW | V*V | V | /V |  | RPM | mNm
1 | 3.2 | 56 | 83 | 1.2 | 0.2364 | 3360 | 2.9624 | 19.2641 | 20.7948 | 20.7948 | 1680 | 41.5 | 56.8411 | 1680 | 0.1182 | 0.85517
2 | 4.3 | 114 | 160 | 2.3 | 0.4531 | 6840 | 2.9101 | 79.0888 | 81.137 | 20.2842 | 1710 | 40 | 55.8438 | 3420 | 0.22655 | 0.84007
3 | 7.4 | 168 | 232 | 3.2 | 0.6304 | 10080 | 2.8068 | 176.5643 | 166.3586 | 18.4843 | 1680 | 38.6667 | 56.8411 | 5040 | 0.3152 | 0.81024
4 | 9.2 | 224 | 305 | 4.2 | 0.8274 | 13440 | 2.7972 | 315.1873 | 291.1276 | 18.1955 | 1680 | 38.125 | 56.8411 | 6720 | 0.4137 | 0.80747
5 | 11 | 282 | 355 | 5.1 | 1.0047 | 16920 | 2.9206 |  | 445.0465 | 17.8019 | 1692 | 35.5 | 56.4379 | 8460 | 0.50235 | 0.84312
0.2W
[14 empty] | 2080 | 1
[14 empty] | 20800 | 0.1
[13 empty] | ……………………………………………………………………………………………………………………………………………………………………………………………………………………………………………………………………………………………………………………………………………………………………. | 0.5W
[14 empty] | 2080 | 2.5
[14 empty] | 41600 | 0.125