## Feuil1
Motor |  | MK04-24 |  | R= | 24 | Mass | 0.7 |  | TR= | 13.7941 | TRM= | 19.7058 |  |  |  | 4.899
Voltage | Io with | Po | Is | Balance | Ms | No | k cst | Putimax | Pmecmax | Pmax/ | Npmax/ | I pmax | TR | Npmax | Mpmax | Merit
V | mA | t/s | mA | g | mNm | RPM | mNm/A | mW | mW | V*V | V | /V |  | RPM | mNm
1 | 13 | 225 | 34 | 0.08 | 0.01576 | 13500 | 0.75048 | 4.9307 | 5.57 | 5.57 | 6750 | 17 | 14.1471 | 6750 | 0.00788 | 0.15319
2 | 25 | 470 | 64 | 0.14 | 0.02758 | 28200 | 0.70718 | 20.4167 | 20.3616 | 5.0904 | 7050 | 16 | 13.5451 | 14100 | 0.01379 | 0.14435
3 | 39 | 680 | 94 | 0.19 | 0.03743 | 40800 | 0.68055 | 44.376 | 39.9805 | 4.4423 | 6800 | 15.6667 | 14.0431 | 20400 | 0.018715 | 0.13892
4 | 59 | 824 | 119 | 0.25 | 0.04925 | 49440 | 0.82083 | 69.5527 | 63.7461 | 3.9841 | 6180 | 14.875 | 15.4519 | 24720 | 0.024625 | 0.16755
0.2W
[14 empty] | 2080 | 1
[14 empty] | 20800 | 0.1
[13 empty] | ……………………………………………………………………………………………………………………………………………………………………………………………………………………………………………………………………………………………………………………………………………………………………. | 0.5W
[14 empty] | 2080 | 2.5
[14 empty] | 41600 | 0.125