## Feuil1
Motor |  | MK06-10 |  | R= | 10.4 | Mass | 1.4 |  | TR= | 16.4419 | TRM= | 11.7442 |  |  |  | 3.2249
Voltage | Io with | Po | Is | Balance | Ms | No | k cst | Putimax | Pmecmax | Pmax/ | Npmax/ | I pmax | TR | Npmax | Mpmax | Merit
V | mA | t/s | mA | g | mNm | RPM | mNm/A | mW | mW | V*V | V | /V |  | RPM | mNm
1 | 15 | 190 | 93 | 0.34 | 0.06698 | 11400 | 0.85872 | 17.1235 | 19.9903 | 19.9903 | 5700 | 46.5 | 16.7532 | 5700 | 0.03349 | 0.26628
1.5 | 20 | 296 | 136 | 0.5 | 0.0985 | 17760 | 0.84914 | 40.1265 | 45.7981 | 20.3547 | 5920 | 45.3333 | 16.1306 | 8880 | 0.04925 | 0.26331
2 | 28 | 385 | 182 | 0.66 | 0.13002 | 23100 | 0.84429 | 70.1922 | 78.6305 | 19.6576 | 5775 | 45.5 | 16.5356 | 11550 | 0.06501 | 0.2618
2.5 | 41 | 478 | 220 | 0.8 | 0.1576 | 28680 | 0.88045 | 103.361 | 118.3325 | 18.9332 | 5736 | 44 | 16.648 | 14340 | 0.0788 | 0.27302
0.2W
[14 empty] | 2080 | 1
[14 empty] | 20800 | 0.1
[13 empty] | ……………………………………………………………………………………………………………………………………………………………………………………………………………………………………………………………………………………………………………………………………………………………………. | 0.5W
[14 empty] | 2080 | 2.5
[14 empty] | 41600 | 0.125