## Feuil1
Motor |  | MK06-30 |  | R= | 32 | Mass | 1.4 |  | TR= | 27.4732 | TRM= | 19.6237 |  |  |  | 5.6569
Voltage | Io with | Po | Is | Balance | Ms | No | k cst | Putimax | Pmecmax | Pmax/ | Npmax/ | I pmax | TR | Npmax | Mpmax | Merit
V | mA | t/s | mA | g | mNm | RPM | mNm/A | mW | mW | V*V | V | /V |  | RPM | mNm
1 | 10 | 112 | 30 | 0.14 | 0.02758 | 6720 | 1.379 | 3.6125 | 4.8521 | 4.8521 | 3360 | 15 | 28.4205 | 3360 | 0.01379 | 0.24378
2 | 13 | 240 | 60 | 0.31 | 0.06107 | 14400 | 1.2994 | 19.602 | 23.0228 | 5.7557 | 3600 | 15 | 26.5258 | 7200 | 0.030535 | 0.2297
3 | 16 | 365 | 86 | 0.43 | 0.08471 | 21900 | 1.2101 | 48.3605 | 48.5677 | 5.3964 | 3650 | 14.3333 | 26.1625 | 10950 | 0.042355 | 0.21393
4 | 20 | 450 | 110 | 0.57 | 0.11229 | 27000 | 1.2477 | 88.2 | 79.3731 | 4.9608 | 3375 | 13.75 | 28.2942 | 13500 | 0.056145 | 0.22056
0.2W
[14 empty] | 2080 | 1
[14 empty] | 20800 | 0.1
[13 empty] | ……………………………………………………………………………………………………………………………………………………………………………………………………………………………………………………………………………………………………………………………………………………………………. | 0.5W
[14 empty] | 2080 | 2.5
[14 empty] | 41600 | 0.125