## Feuil1
Motor |  | MK06L-9 |  | R= | 9 | Mass | 2.05 |  | TR= | 20.9547 | TRM= | 10.2218 |  |  |  | 3
Voltage | Io with | Po | Is | Balance | Ms | No | k cst | Putimax | Pmecmax | Pmax/ | Npmax/ | I pmax | TR | Npmax | Mpmax | Merit
V | mA | t/s | mA | g | mNm | RPM | mNm/A | mW | mW | V*V | V | /V |  | RPM | mNm
1 | 8 | 149 | 130 | 0.52 | 0.10244 | 8940 | 0.83967 | 23.9218 | 23.9759 | 23.9759 | 4470 | 65 | 21.3631 | 4470 | 0.05122 | 0.27989
2 | 16 | 301 | 260 | 1.04 | 0.20488 | 18060 | 0.83967 | 95.6871 | 96.8693 | 24.2173 | 4515 | 65 | 21.1502 | 9030 | 0.10244 | 0.27989
3 | 21 | 460 | 355 | 1.5 | 0.2955 | 27600 | 0.88473 | 219.4923 | 213.5183 | 23.7243 | 4600 | 59.1667 | 20.7593 | 13800 | 0.14775 | 0.29491
4 | 26 | 580 | 450 | 1.84 | 0.36248 | 34800 | 0.85491 | 393.9654 | 330.2417 | 20.6401 | 4350 | 56.25 | 21.9524 | 17400 | 0.18124 | 0.28497
0.2W
[14 empty] | 2080 | 1
[14 empty] | 20800 | 0.1
[13 empty] | ……………………………………………………………………………………………………………………………………………………………………………………………………………………………………………………………………………………………………………………………………………………………………. | 0.5W
[14 empty] | 2080 | 2.5
[14 empty] | 41600 | 0.125