## Feuil1
Motor |  | MK07 |  | R= | 7.5 | Mass | 3.1 |  | TR= | 30.9218 | TRM= | 9.9748 |  |  |  | 2.7386
Voltage | Io with | Po | Is | Balance | Ms | No | k cst | Putimax | Pmecmax | Pmax/ | Npmax/ | I pmax | TR | Npmax | Mpmax | Merit
V | mA | t/s | mA | g | mNm | RPM | mNm/A | mW | mW | V*V | V | /V |  | RPM | mNm
1 | 20 | 124 | 106 | 0.42 | 0.08274 | 7440 | 0.96209 | 24.0833 | 16.116 | 16.116 | 3720 | 53 | 25.6702 | 3720 | 0.04137 | 0.35131
2 | 40 | 216 | 211 | 0.86 | 0.16942 | 12960 | 0.99076 | 96.3333 | 57.4829 | 14.3707 | 3240 | 52.75 | 29.4731 | 6480 | 0.08471 | 0.36177
3 | 65 | 295 | 302 | 1.23 | 0.24231 | 17700 | 1.0224 | 210.4219 | 112.2828 | 12.4759 | 2950 | 50.3333 | 32.3705 | 8850 | 0.12115 | 0.37333
4 | 80 | 497 | 390 | 1.59 | 0.31323 | 29820 | 1.0104 | 385.3333 | 244.5342 | 15.2834 | 3727.5 | 48.75 | 25.6185 | 14910 | 0.15662 | 0.36895
5 | 97 | 590 | 450 | 1.9 | 0.3743 | 48000 | 1.0603 | 608.4752 | 450 | 20 | 4500 | 45 | 18.715 | 24000 | 0.18715 | 0.38718
0.2W
[14 empty] | 2080 | 1
[14 empty] | 20800 | 0.1
[13 empty] | ……………………………………………………………………………………………………………………………………………………………………………………………………………………………………………………………………………………………………………………………………………………………………. | 0.5W
[14 empty] | 2080 | 2.5
[14 empty] | 41600 | 0.125
Heating