## Feuil1
Motor |  | MK10 |  | R= | 10 | Mass | 4.8 |  | TR= | 26.744 | TRM= | 5.5717 |  |  |  | 3.1623
Voltage | Io with | Po | Is | Balance | Ms | No | k cst | Putimax | Pmecmax | Pmax/ | Npmax/ | I pmax | TR | Npmax | Mpmax | Merit
V | mA | t/s | mA | g | mNm | RPM | mNm/A | mW | mW | V*V | V | /V |  | RPM | mNm
1 | 17 | 107 | 103 | 0.66 | 0.13002 | 6420 | 1.5119 | 17.2225 | 21.8531 | 21.8531 | 3210 | 51.5 | 29.7486 | 3210 | 0.06501 | 0.47809
2 | 25 | 230 | 198 | 1.26 | 0.24822 | 13800 | 1.4348 | 76.5625 | 89.6777 | 22.4194 | 3450 | 49.5 | 27.6791 | 6900 | 0.12411 | 0.45372
3 | 36 | 370 | 288 | 1.75 | 0.34475 | 22200 | 1.3681 | 174.24 | 200.3669 | 22.263 | 3700 | 48 | 25.8089 | 11100 | 0.17238 | 0.43262
4 | 63 | 486 | 360 | 2.15 | 0.42355 | 29160 | 1.4261 | 283.9225 | 323.341 | 20.2088 | 3645 | 45 | 26.1983 | 14580 | 0.21177 | 0.45097
0.2W
[14 empty] | 2080 | 1
[14 empty] | 20800 | 0.1
[13 empty] | ……………………………………………………………………………………………………………………………………………………………………………………………………………………………………………………………………………………………………………………………………………………………………. | 0.5W
[14 empty] | 2080 | 2.5
[14 empty] | 41600 | 0.125
Heating