## Feuil1
Motor |  | Mab12-07 |  | R= | 6.6 | Mass | 5.7 |  | TR= | 71.516 | TRM= | 12.5467 |  |  |  | 2.569
Voltage | Io with | Po | Is | Balance | Ms | No | k cst | Putimax | Pmecmax | Pmax/ | Npmax/ | I pmax | TR | Npmax | Mpmax | Merit
V | mA | t/s | mA | g | mNm | RPM | mNm/A | mW | mW | V*V | V | /V |  | RPM | mNm
1 | 63 | 29 | 120 | 0.85 | 0.16745 | 1740 | 2.9377 | 12.9276 | 7.6279 | 7.6279 | 870 | 60 | 109.762 | 870 | 0.083725 | 1.1435
2 | 76 | 78 | 240 | 1.85 | 0.36445 | 4680 | 2.2223 | 85.0456 | 44.6532 | 11.1633 | 1170 | 60 | 81.6179 | 2340 | 0.18222 | 0.86501
3 | 93 | 130 | 350 | 3.15 | 0.62055 | 7800 | 2.4146 | 215.6799 | 126.7185 | 14.0798 | 1300 | 58.3333 | 73.4561 | 3900 | 0.31028 | 0.93988
4 | 105 | 183 | 450 | 4.2 | 0.8274 | 10980 | 2.3983 | 414.2519 | 237.8409 | 14.8651 | 1372.5 | 56.25 | 69.5759 | 5490 | 0.4137 | 0.93352
5 | 115 | 228 | 540 | 5.6 | 1.1032 | 13680 | 2.5958 | 681.2909 | 395.1018 | 15.8041 | 1368 | 54 | 69.8048 | 6840 | 0.5516 | 1.0104
0.2W
[14 empty] | 2080 | 1
[14 empty] | 20800 | 0.1
[13 empty] | ……………………………………………………………………………………………………………………………………………………………………………………………………………………………………………………………………………………………………………………………………………………………………. | 0.5W
[14 empty] | 2080 | 2.5
[14 empty] | 41600 | 0.125