## Feuil1
Motor |  | NA06s-13 |  | R= | 12 | Mass | 1.04 |  | TR= | 18.024 | TRM= | 17.3307 |  |  |  | 3.4641
Probably Namiki
Voltage | Io with | Po | Is | Balance | Ms | No | k cst | Putimax | Pmecmax | Pmax/ | Npmax/ | I pmax | TR | Npmax | Mpmax
V | mA | t/s | mA | g | mNm | RPM | mNm/A | mW | mW | V*V | V | /V |  | RPM | mNm
1 | 25 | 160 | 78 | 0.2 | 0.0394 | 9600 | 0.7434 | 10.2083 | 9.9023 | 9.9023 | 4800 | 39 | 19.8944 | 4800 | 0.0197 | 0.2146
1.5 | 34 | 260 | 115 | 0.3 | 0.0591 | 15600 | 0.72963 | 24.843 | 24.1369 | 10.7275 | 5200 | 38.3333 | 18.364 | 7800 | 0.02955 | 0.21063
2 | 41 | 360 | 151 | 0.43 | 0.08471 | 21600 | 0.77009 | 47.3763 | 47.9024 | 11.9756 | 5400 | 37.75 | 17.6839 | 10800 | 0.042355 | 0.22231
2.5 | 46 | 470 | 182 | 0.51 | 0.10047 | 28200 | 0.73875 | 79.0563 | 74.1744 | 11.8679 | 5640 | 36.4 | 16.9314 | 14100 | 0.050235 | 0.21326
0.2W
[14 empty] | 2080 | 1
[14 empty] | 20800 | 0.1
[13 empty] | ……………………………………………………………………………………………………………………………………………………………………………………………………………………………………………………………………………………………………………………………………………………………………. | 0.5W
[14 empty] | 2080 | 2.5
[14 empty] | 41600 | 0.125
Heating