## Feuil2
Propeller |  | H5 |  | Dia | 160 | Pitch |  | Mass | 0.94
Test with Maxon Motor Amax 22mm 1.7Ohm k=5.9
| I | Perio | Fbal | Thrust | Pel | Pme | RPM | Torque | Pprop | Qp | Qpm | 0.5W
V | mA | bn | g | g | mW | mW | RPM | mNm | mW |  |  | 480
1 | 160 | 317 | 9.4 | 5.2222 | 160 | 116.48 | 1188.75 | 0.9408 | 116.3111 | 219.1667 | 233.1561 | 9560
2 | 420 | 539 | 28.2 | 15.6667 | 840 | 540.12 | 2021.25 | 2.4696 | 519.1346 | 242.5437 | 258.0252
3 | 710 | 735 | 51 | 28.3333 | 2130 | 1273.03 | 2756.25 | 4.1748 | 1196.7064 | 251.3656 | 267.4103 | 10
4 | 1020 | 925 | 75.5 | 41.9444 | 4080 | 2311.32 | 3468.75 | 5.9976 | 2163.6342 | 250.7371 | 266.7416 | 0.5